## Hoja 1
IUE010 | Ud |  | Depósito de almacenamiento de aguas residuales.
Depósito de almacenamiento de aguas residuales de polietileno de alta densidad (PEAD/HDPE), de 1500 litros.
Código |  | Unidad |  | Descripción | Cantidad | Costo unitario | Costo parcial
1 |  |  |  | Materiales
mt46fdg010a |  | Ud |  | Depósito de almacenamiento de aguas residuales de polietileno de alta densidad (PEAD/HDPE), de 1500 litros, con boca de entrada de 110 mm de diámetro y boca de salida de 200 mm de diámetro con tapa. | 1 | 15481.79 | 15481.79
[5 empty] | Subtotal materiales: |  | 15481.79
2 |  |  |  | Mano de obra
mo008 |  | h |  | Oficial plomero. | 2.075 | 175.43 | 364.02
mo107 |  | h |  | Medio oficial plomero. | 2.075 | 124.74 | 258.84
[5 empty] | Subtotal mano de obra: |  | 622.86
3 |  |  |  | Herramientas
|  | % |  | Herramientas | 2 | 16104.65 | 322.09
Coste de mantenimiento decenal: $ 1.806,94 en los primeros 10 años. |  |  |  |  | Costos directos (1+2+3): |  | 16426.74