## Hoja 1
IUE040 | Ud |  | Filtro biológico aeróbico de polietileno de alta densidad (PEAD/HDPE).
Filtro biológico aeróbico, de polietileno de alta densidad (PEAD/HDPE), de 1000 litros, de 1160 mm de diámetro y 1350 mm de altura, para 8 usuarios (H.E.).
Código |  | Unidad |  | Descripción | Cantidad | Costo unitario | Costo parcial
1 |  |  |  | Materiales
mt46fbp100a |  | Ud |  | Filtro biológico aeróbico, de polietileno de alta densidad (PEAD/HDPE), de 1000 litros, de 1160 mm de diámetro y 1350 mm de altura, para 8 usuarios (H.E.), con boca de entrada y boca de salida de 110 mm de diámetro, para tratamiento secundario de aguas residuales. | 1 | 16589.65 | 16589.65
[5 empty] | Subtotal materiales: |  | 16589.65
2 |  |  |  | Mano de obra
mo008 |  | h |  | Oficial plomero. | 1.799 | 175.43 | 315.6
mo107 |  | h |  | Medio oficial plomero. | 1.799 | 124.74 | 224.41
[5 empty] | Subtotal mano de obra: |  | 540.01
3 |  |  |  | Herramientas
|  | % |  | Herramientas | 2 | 17129.66 | 342.59
Coste de mantenimiento decenal: $ 1.921,95 en los primeros 10 años. |  |  |  |  | Costos directos (1+2+3): |  | 17472.25