## Hoja 1
IUE050 | Ud |  | Fosa séptica compacta.
Fosa séptica compacta de polietileno de alta densidad (PEAD/HDPE) con filtro biológico aeróbico, de 15000 litros, de 2000 mm de diámetro y 5290 mm de longitud.
Código |  | Unidad |  | Descripción | Cantidad | Costo unitario | Costo parcial
1 |  |  |  | Materiales
mt46fsp110h |  | Ud |  | Fosa séptica compacta de polietileno de alta densidad (PEAD/HDPE) con filtro biológico aeróbico, de 15000 litros, de 2000 mm de diámetro y 5290 mm de longitud, con dos bocas de acceso de 500 mm de diámetro, boca de entrada y boca de salida de 160 mm de diámetro, para tratamiento de aguas residuales. | 1 | 80326.91 | 80326.91
[5 empty] | Subtotal materiales: |  | 80326.91
2 |  |  |  | Mano de obra
mo008 |  | h |  | Oficial plomero. | 3.632 | 175.43 | 637.16
mo107 |  | h |  | Medio oficial plomero. | 3.632 | 124.74 | 453.06
[5 empty] | Subtotal mano de obra: |  | 1090.22
3 |  |  |  | Herramientas
|  | % |  | Herramientas | 2 | 81417.13 | 1628.34
Coste de mantenimiento decenal: $ 9.135,00 en los primeros 10 años. |  |  |  |  | Costos directos (1+2+3): |  | 83045.47