## Hoja 1
IUE051 | Ud | Equipo de depuración con interceptor de grasas, fosa séptica y filtro biológico anaeróbico.
Equipo de depuración de polietileno de alta densidad (PEAD/HDPE) formado por interceptor de grasas, fosa séptica y filtro biológico anaeróbico, hasta 5 usuarios.
Código |  | Unidad | Descripción | Cantidad | Costo unitario | Costo parcial
1 |  |  | Materiales
mt01ara010 |  | m³ | Arena de 0 a 5 mm de diámetro. | 0.8 | 110.89 | 88.71
mt46fgp010a |  | Ud | Interceptor de grasas de polietileno de alta densidad para pretratamiento de aguas residuales grises, volumen 100 l, capacidad para 5 usuarios (H.E.). | 1 | 1820.23 | 1820.23
mt46fsp010a |  | Ud | Fosa séptica de polietileno de alta densidad para tratamiento anaeróbico por digestión, volumen 400 l, capacidad para 5 usuarios (H.E.). | 1 | 3755.44 | 3755.44
mt46fbp010a |  | Ud | Filtro biológico de polietileno de alta densidad para tratamiento secundario anaeróbico por digestión, volumen 500 l, capacidad para 5 usuarios (H.E.). | 1 | 5963.67 | 5963.67
mt01arr010b |  | t | Grava de cantera, de 20 a 30 mm de diámetro. | 2 | 66.7 | 133.4
mt10haf070jqc |  | m³ | Hormigón H-35, clase de exposición ambiental A2+Q2, tamaño máximo del agregado 19 mm, consistencia muy plástica, elaborado, según CIRSOC 201 2005. | 0.8 | 2180.19 | 1744.15
mt07ame080fjb |  | m² | Malla soldada Q 188 separación 150x150 mm, con alambres longitudinales de 6 mm de diámetro y alambres transversales de 6,0 mm de diámetro, acero AM 500 N, según IRAM-IAS U 500-06. | 4 | 74.62 | 298.48
mt46fwa010 |  | Ud | Cámara de inspección, cañerías y elementos de conexión. | 5 | 862.22 | 4311.1
|  |  |  | Subtotal materiales: |  | 18115.18
2 |  |  | Equipo
mq01ret020c |  | h | Retrocargadora sobre neumáticos, de 74,9 kW. | 0.969 | 496.43 | 481.04
|  |  |  | Subtotal equipo: |  | 481.04
3 |  |  | Mano de obra
mo041 |  | h | Oficial albañil de obra civil. | 2.306 | 169.73 | 391.4
mo087 |  | h | Medio oficial albañil de obra civil. | 2.306 | 124.97 | 288.18
mo008 |  | h | Oficial plomero. | 2.767 | 175.43 | 485.41
mo107 |  | h | Medio oficial plomero. | 2.767 | 124.74 | 345.16
|  |  |  | Subtotal mano de obra: |  | 1510.15
4 |  |  | Herramientas
|  | % | Herramientas | 2 | 20106.37 | 402.13
Coste de mantenimiento decenal: $ 8.408,49 en los primeros 10 años. |  |  |  | Costos directos (1+2+3+4): |  | 20508.5