## Hoja 1
IUS070 | Ud | Cámara de inspección prefabricada de hormigón.
Cámara de inspección de paso, prefabricada de hormigón, registrable, de dimensiones interiores 40x40x50 cm.
Descompuesto |  | Ud | Descomposición | Rend. | Precio unitario | Precio partida
mt10hmf080Fe |  | m³ | Hormigón masivo H-20, clase de exposición ambiental A1, tamaño máximo del agregado 19,0 mm, consistencia muy plástica, elaborado, según CIRSOC 201 2005. | 0.074 | 521.78 | 38.61
mt11arh010b |  | Ud | Cámara de inspección con fondo, registrable, prefabricada de hormigón fck=25 MPa, de 40x40x50 cm de medidas interiores, para saneamiento. | 1 | 227.51 | 227.51
mt11arh020b |  | Ud | Marco y tapa prefabricados de hormigón armado fck=25 MPa, para cámaras de inspección de desagües cloacales de 40x40 cm, espesor de la tapa 4 cm. | 1 | 77.61 | 77.61
mo040 |  | h | Oficial albañil de obra civil. | 0.571 | 61.79 | 35.28
mo085 |  | h | Medio oficial albañil de obra civil. | 0.422 | 43.36 | 18.3
|  | % | Medios auxiliares | 2 | 397.31 | 7.95
|  | % | Costos indirectos | 3 | 405.26 | 12.16
Coste de mantenimiento decenal: $ 20,87 en los primeros 10 años. |  |  |  |  | Total: | 417.42