## Hoja 1
MPB010 | m² |  | Pavimento de mezcla bituminosa continua en caliente.
Pavimento asfáltico de 5 cm de espesor, realizado con mezcla bituminosa continua en caliente AC16 surf D, para capa de rodadura, de composición densa.
Código |  | Unidad |  | Descripción | Cantidad | Costo unitario | Costo parcial
1 |  |  |  | Materiales
mt47aag020aa |  | t |  | Mezcla bituminosa continua en caliente AC16 surf D, para capa de rodadura, de composición densa, con agregado granítico de 16 mm de tamaño máximo y betún asfáltico de penetración. | 0.115 | 514.61 | 59.18
[5 empty] | Subtotal materiales: |  | 59.18
2 |  |  |  | Equipo
mq11ext030 |  | h |  | Extendedora asfáltica de cadenas, de 81 kW. | 0.001 | 987.05 | 0.99
mq02ron010a |  | h |  | Rodillo vibrante tándem autopropulsado, de 24,8 kW, de 2450 kg, ancho de trabajo 100 cm. | 0.001 | 203.7 | 0.2
mq11com010 |  | h |  | Compactador de neumáticos autopropulsado, de 12/22 t. | 0.001 | 715.05 | 0.72
[5 empty] | Subtotal equipo: |  | 1.91
3 |  |  |  | Mano de obra
mo041 |  | h |  | Oficial albañil de obra civil. | 0.003 | 169.73 | 0.51
mo087 |  | h |  | Medio oficial albañil de obra civil. | 0.012 | 124.97 | 1.5
[5 empty] | Subtotal mano de obra: |  | 2.01
4 |  |  |  | Herramientas
|  | % |  | Herramientas | 2 | 63.1 | 1.26
Coste de mantenimiento decenal: $ 9,01 en los primeros 10 años. |  |  |  |  | Costos directos (1+2+3+4): |  | 64.36