## Hoja 1
MPO020 | m² |  | Vereda con aporte de material.
Vereda de 10 cm de espesor, realizada con arena caliza, extendida y rasanteada con motoniveladora, sobre base firme existente (no incluida en este precio).
Código |  | Unidad |  | Descripción | Cantidad | Costo unitario | Costo parcial
1 |  |  |  | Materiales
mt01arp040a |  | m³ |  | Arena caliza seleccionada de machaqueo, color, con granulometría de 0 a 5 mm de diámetro. | 0.12 | 369.14 | 44.3
[5 empty] | Subtotal materiales: |  | 44.3
2 |  |  |  | Equipo
mq01mot010a |  | h |  | Motoniveladora de 141 kW. | 0.006 | 53128.7 | 318.77
mq02rot030a |  | h |  | Compactador tándem autopropulsado, de 63 kW, de 8,75 t, ancho de trabajo 168 cm. | 0.006 | 30679.5 | 184.08
mq02cia020j |  | h |  | Camión cisterna, de 8 m³ de capacidad. | 0.004 | 83213.1 | 332.85
[5 empty] | Subtotal equipo: |  | 835.7
3 |  |  |  | Mano de obra
mo041 |  | h |  | Oficial albañil de obra civil. | 0.002 | 33952.7 | 67.91
mo087 |  | h |  | Medio oficial albañil de obra civil. | 0.006 | 25378.9 | 152.27
[5 empty] | Subtotal mano de obra: |  | 220.18
4 |  |  |  | Herramientas
|  | % |  | Herramientas | 2 | 1100.18 | 22
Coste de mantenimiento decenal: $ 157,11 en los primeros 10 años. |  |  |  |  | Costos directos (1+2+3+4): |  | 1122.18