## Hoja 1
RCP012 |  | m² |  | Chapado con piezas irregulares.
Chapado de paramentos de hasta 3 m de altura, con piedra irregular de pizarra, de entre 1 y 2 cm de espesor, recibida con mortero bastardo de cemento CEM II/A-P 32,5 R, cal y arena, M-7,5.
Descompuesto | Ud |  | Descomposición |  | Rend. | Precio unitario | Precio análisis
mt19cir010a | m² |  | Piedra irregular de pizarra, de entre 1 y 2 cm de espesor, acabado natural. |  | 1 | 89.7 | 89.7
mt09mor020c | m³ |  | Mortero bastardo de cemento CEM II/A-P 32,5 R, cal y arena, tipo M-7,5, confeccionado en obra con 300 kg/m³ de cemento y una proporción en volumen 1:1/2:4. |  | 0.03 | 842.17 | 25.27
mo022 | h |  | Oficial frentista colocador de piedra natural. |  | 1.39 | 51.52 | 71.61
mo060 | h |  | Medio oficial frentista colocador de piedra natural. |  | 1.39 | 37.94 | 52.74
| % |  | Medios auxiliares |  | 2 | 239.32 | 4.79
| % |  | Costos indirectos |  | 3 | 244.11 | 7.32
Coste de mantenimiento decenal: $ 57,83 en los primeros 10 años. | [5 empty] | Total: | 251.43