## Hoja 1
RCP012 | m² |  | Chapado con piezas irregulares.
Chapado de paramentos de hasta 3 m de altura, con piedra irregular de pizarra, de entre 2 y 3 cm de espesor, recibida con mortero de cemento M-10.
Descompuesto |  | Ud |  | Descomposición | Rend. | Precio unitario | Precio análisis
mt19cir010b |  | m² |  | Piedra irregular de pizarra, de entre 2 y 3 cm de espesor, acabado natural. | 1 | 150.64 | 150.64
mt09mor010e |  | m³ |  | Mortero de cemento CEM II/B-P 32,5 N tipo M-10, confeccionado en obra con 380 kg/m³ de cemento y una proporción en volumen 1/4. | 0.03 | 710.06 | 21.3
mo022 |  | h |  | Oficial frentista colocador de piedra natural. | 1.39 | 51.52 | 71.61
mo060 |  | h |  | Medio oficial frentista colocador de piedra natural. | 1.39 | 37.94 | 52.74
|  | % |  | Medios auxiliares | 2 | 296.29 | 5.93
|  | % |  | Costos indirectos | 3 | 302.22 | 9.07
Coste de mantenimiento decenal: $ 71,60 en los primeros 10 años. | [5 empty] | Total: | 311.29