## Hoja 1
RCP012 | m² |  |  | Chapado con piezas irregulares.
Chapado de paramentos de hasta 3 m de altura, con piedra irregular de pizarra, de entre 3 y 4 cm de espesor, recibida con mortero de cemento blanco BL-II/A-L 42,5 R M-5.
Descompuesto |  | Ud | Descomposición |  | Rend. | Precio unitario | Precio análisis
mt19cir010c |  | m² | Piedra irregular de pizarra, de entre 3 y 4 cm de espesor, acabado natural. |  | 1 | 220.5 | 220.5
mt09mob010a |  | m³ | Mortero de cemento blanco BL-II/A-L 42,5 R, tipo M-5, confeccionado en obra con 250 kg/m³ de cemento y una proporción en volumen 1/6. |  | 0.03 | 470.57 | 14.12
mo022 |  | h | Oficial frentista colocador de piedra natural. |  | 1.39 | 51.52 | 71.61
mo060 |  | h | Medio oficial frentista colocador de piedra natural. |  | 1.39 | 37.94 | 52.74
|  | % | Medios auxiliares |  | 2 | 358.97 | 7.18
|  | % | Costos indirectos |  | 3 | 366.15 | 10.98
Coste de mantenimiento decenal: $ 86,74 en los primeros 10 años. | [5 empty] | Total: | 377.13