## Hoja 1
RCP012 | m² |  | Chapado con piezas irregulares.
Chapado de paramentos de hasta 3 m de altura, con piedra irregular de pizarra, de entre 3 y 4 cm de espesor, recibida con mortero bastardo de cal y cemento blanco BL-II/A-L 42,5 R, M-5.
Descompuesto | Ud | Descomposición |  | Rend. | Precio unitario | Precio análisis
mt19cir010c | m² | Piedra irregular de pizarra, de entre 3 y 4 cm de espesor, acabado natural. |  | 1 | 220.5 | 220.5
mt09mor030b | m³ | Mortero bastardo de cal y cemento blanco BL-II/A-L 42,5 R, tipo M-5, confeccionado en obra con 250 kg/m³ de cemento y una proporción en volumen 1:1:7. |  | 0.03 | 863.48 | 25.9
mo022 | h | Oficial frentista colocador de piedra natural. |  | 1.39 | 51.52 | 71.61
mo060 | h | Medio oficial frentista colocador de piedra natural. |  | 1.39 | 37.94 | 52.74
| % | Medios auxiliares |  | 2 | 370.75 | 7.42
| % | Costos indirectos |  | 3 | 378.17 | 11.35
Coste de mantenimiento decenal: $ 89,59 en los primeros 10 años. |  |  |  |  | Total: | 389.52