## Hoja 1
RCP012 |  | m² |  | Chapado con piezas irregulares.
Chapado de paramentos de hasta 3 m de altura, con piedra irregular de cuarcita, de entre 1 y 2 cm de espesor, recibida con mortero bastardo de cemento CEM II/A-P 32,5 R, cal y arena, M-5.
Descompuesto | Ud |  | Descomposición |  | Rend. | Precio unitario | Precio análisis
mt19cir010d | m² |  | Piedra irregular de cuarcita, de entre 1 y 2 cm de espesor, acabado natural. |  | 1 | 146.06 | 146.06
mt09mor020b | m³ |  | Mortero bastardo de cemento CEM II/A-P 32,5 R, cal y arena, tipo M-5, confeccionado en obra con 250 kg/m³ de cemento y una proporción en volumen 1:1:7. |  | 0.03 | 778.24 | 23.35
mo022 | h |  | Oficial frentista colocador de piedra natural. |  | 1.39 | 51.52 | 71.61
mo060 | h |  | Medio oficial frentista colocador de piedra natural. |  | 1.39 | 37.94 | 52.74
| % |  | Medios auxiliares |  | 2 | 293.76 | 5.88
| % |  | Costos indirectos |  | 3 | 299.64 | 8.99
Coste de mantenimiento decenal: $ 70,98 en los primeros 10 años. | [5 empty] | Total: | 308.63