## Hoja 1
YCN020 | m |  | Pasarela peatonal de circulación en techo inclinado.
Protección de trabajos en techo inclinado con una pendiente máxima del 40%, evitando pisar directamente sobre la misma, mediante pasarela de circulación de aluminio, de 3,00 m de longitud, ancho útil de 0,60 m, con plataforma de superficie antideslizante sin desniveles, con 100 kg de capacidad de carga, amortizable en 20 usos.
Código |  | Unidad |  | Descripción | Cantidad | Costo unitario | Costo parcial
1 |  |  |  | Materiales
mt50spm025s |  | Ud |  | Pasarela de circulación de aluminio, de 3 m de longitud, ancho útil de 0,6 m, con plataforma de superficie antideslizante sin desniveles, con 100 kg de capacidad de carga. | 0.017 | 5312.19 | 90.31
[5 empty] | Subtotal materiales: |  | 90.31
2 |  |  |  | Mano de obra
mo119 |  | h |  | Oficial 1ª Seguridad y Salud. | 0.119 | 11912.7 | 1417.61
mo120 |  | h |  | Peón Seguridad y Salud. | 0.119 | 8579.62 | 1020.97
[5 empty] | Subtotal mano de obra: |  | 2438.58
3 |  |  |  | Herramientas
|  | % |  | Herramientas | 2 | 2528.89 | 50.58
[5 empty] | Costos directos (1+2+3): |  | 2579.47