## Hoja 1
ADV020 | m² |  | Estabilización de taludes.
Estabilización de taludes mediante la proyección por vía húmeda de dos capas de hormigón H-25, clase de exposición ambiental A2, tamaño máximo del agregado 19,0 mm, consistencia fluida, de 10 cm de espesor total.
Código |  | Unidad |  | Descripción | Cantidad | Costo unitario | Costo parcial
1 |  |  |  | Materiales
mt10hes200a |  | m³ |  | Hormigón para proyectar, H-25, clase de exposición ambiental A2, tamaño máximo del agregado 19,0 mm, consistencia fluida, con una dosificación de cemento de 400 kg/m³, elaborado. | 0.13 | 1277.75 | 166.11
[5 empty] | Subtotal materiales: |  | 166.11
2 |  |  |  | Equipo
mq06gun010 |  | h |  | Equipo para proyectar hormigón de hormigón por vía húmeda 33 kW. | 0.467 | 3734.06 | 1743.81
[5 empty] | Subtotal equipo: |  | 1743.81
3 |  |  |  | Mano de obra
mo020 |  | h |  | Oficial albañil. | 0.518 | 11912.7 | 6170.76
mo113 |  | h |  | Ayudante de albañil. | 0.259 | 8579.62 | 2222.12
[5 empty] | Subtotal mano de obra: |  | 8392.88
4 |  |  |  | Herramientas
|  | % |  | Herramientas | 2 | 10302.8 | 206.06
[5 empty] | Costos directos (1+2+3+4): |  | 10508.9