## Hoja 1
CCP005 | m | Murete guía para pantalla continua de hormigón.
Doble murete guía, para pantalla continua de hormigón, de hormigón armado de sección 70x25 cm; realizado con hormigón H-21, condición de exposición no agresiva, tamaño máximo del agregado 19,0 mm, ámbito de consistencia A-3, elaborado, y colado desde camión, y acero ADN 420, con una cuantía aproximada de 25 kg/m; montaje y desmontaje del sistema de encofrado recuperable metálico a dos caras. Incluso alambre de atar, separadores y líquido desencofrante, para evitar la adherencia del hormigón al encofrado. El precio incluye el corte, doblado, armado del acero en el obrador y el montaje en el lugar definitivo de su colocación en obra, la demolición del murete guía con retroexcavadora con martillo rompedor y la carga mecánica de escombros sobre camión o contenedor.
Código |  | Unidad | Descripción | Cantidad | Costo unitario | Costo parcial
1 |  |  | Materiales
mt08eme040 |  | m² | Paneles metálicos de varias dimensiones, para encofrar elementos de hormigón. | 0.007 | 874.21 | 6.12
mt50spa052b |  | m | Tablón de madera de pino, de 20x7,2 cm. | 0.028 | 106.28 | 2.98
mt50spa081a |  | Ud | Puntal metálico telescópico, de hasta 3 m de altura. | 0.018 | 323.67 | 5.83
mt08eme051a |  | m | Fleje de acero galvanizado, para encofrado metálico. | 0.14 | 4.88 | 0.68
mt08var050 |  | kg | Alambre galvanizado para atar, de 1,30 mm de diámetro. | 0.37 | 25.22 | 9.33
mt08var060 |  | kg | Puntas de acero de 20x100 mm. | 0.14 | 147.11 | 20.6
mt08dba010d |  | l | Agente desmoldeante, a base de aceites especiales, emulsionable en agua, para encofrados metálicos, fenólicos o de madera. | 0.042 | 30.34 | 1.27
mt07aco020a |  | Ud | Separador homologado para fundaciones. | 3 | 2.52 | 7.56
mt07aco090b |  | kg | Acero en barras nervuradas, ADN 420, de varios diámetros, según IRAM-IAS U 500-528. | 26.25 | 45.28 | 1188.6
mt10haf071alc |  | m³ | Hormigón H-21, condición de exposición no agresiva, tamaño máximo del agregado 19 mm, ámbito de consistencia A-3, elaborado, según CIRSOC 201 1982. | 0.385 | 3261.93 | 1255.84
|  |  |  | Subtotal materiales: |  | 2498.81
2 |  |  | Equipo
mq01exn020a |  | h | Retroexcavadora hidráulica sobre neumáticos, de 105 kW. | 0.231 | 36512.6 | 8434.41
mq01ret010 |  | h | Miniretrocargadora sobre neumáticos de 15 kW. | 0.108 | 32258.7 | 3483.94
|  |  |  | Subtotal equipo: |  | 11918.4
3 |  |  | Mano de obra
mo044 |  | h | Oficial armador de encofrados. | 0.453 | 33849.8 | 15334
mo091 |  | h | Medio oficial armador de encofrados. | 0.604 | 25286.4 | 15273
mo043 |  | h | Oficial armador de hierro. | 0.216 | 33849.8 | 7311.55
mo090 |  | h | Medio oficial armador de hierro. | 0.243 | 25286.4 | 6144.59
mo045 |  | h | Oficial armador en hormigón. | 0.029 | 33849.8 | 981.64
mo092 |  | h | Medio oficial armador en hormigón. | 0.116 | 25286.4 | 2933.22
mo113 |  | h | Ayudante de albañil. | 0.249 | 23426.3 | 5833.14
|  |  |  | Subtotal mano de obra: |  | 53811.1
4 |  |  | Herramientas
|  | % | Herramientas | 2 | 68228.2 | 1364.56
|  |  |  | Costos directos (1+2+3+4): |  | 69592.8