## Hoja 1
CPI090 | m | Descabezado de pilote de hormigón armado.
Descabezado de pilote de hormigón armado, de 45 cm de diámetro, con compresor con martillo neumático y carga mecánica de los escombros sobre camión o contenedor.
Descompuesto |  | Ud | Descomposición | Rend. | p.s. | Precio partida
mq05pdm010c |  | h | Compresor portátil eléctrico 9 m³/min de caudal. | 0.266 | 61.35 | 16.32
mq05mai030 |  | h | Martillo neumático. | 0.531 | 20.42 | 10.84
mq01exn010 |  | h | Miniretroexcavadora sobre neumáticos 52 CV. | 0.006 | 198.63 | 1.19
mo103 |  | h | Peón especializado albañil. | 0.683 | 29.43 | 20.1
mo104 |  | h | Peón albañil. | 0.194 | 28.84 | 5.59
|  | % | Medios auxiliares | 2 | 54.04 | 1.08
|  | % | Costos indirectos | 3 | 55.12 | 1.65
[5 empty] | Total: | 56.77