## Hoja 1
CPI090 | m | Descabezado de pilote de hormigón armado.
Descabezado de pilote de hormigón armado, de 65 cm de diámetro, con compresor con martillo neumático y carga mecánica de los escombros sobre camión o contenedor.
Descompuesto |  | Ud | Descomposición | Rend. | p.s. | Precio partida
mq05pdm010c |  | h | Compresor portátil eléctrico 9 m³/min de caudal. | 0.376 | 61.35 | 23.07
mq05mai030 |  | h | Martillo neumático. | 0.753 | 20.42 | 15.38
mq01exn010 |  | h | Miniretroexcavadora sobre neumáticos 52 CV. | 0.006 | 198.63 | 1.19
mo103 |  | h | Peón especializado albañil. | 0.918 | 29.43 | 27.02
mo104 |  | h | Peón albañil. | 0.288 | 28.84 | 8.31
|  | % | Medios auxiliares | 2 | 74.97 | 1.5
|  | % | Costos indirectos | 3 | 76.47 | 2.29
[5 empty] | Total: | 78.76