## Hoja 1
CPI090 | m | Descabezado de pilote de hormigón armado.
Descabezado de pilote de hormigón armado, de 85 cm de diámetro, con compresor con martillo neumático y carga mecánica de los escombros sobre camión o contenedor.
Descompuesto |  | Ud | Descomposición | Rend. | p.s. | Precio partida
mq05pdm010c |  | h | Compresor portátil eléctrico 9 m³/min de caudal. | 0.487 | 61.35 | 29.88
mq05mai030 |  | h | Martillo neumático. | 0.974 | 20.42 | 19.89
mq01exn010 |  | h | Miniretroexcavadora sobre neumáticos 52 CV. | 0.006 | 198.63 | 1.19
mo103 |  | h | Peón especializado albañil. | 1.154 | 29.43 | 33.96
mo104 |  | h | Peón albañil. | 0.383 | 28.84 | 11.05
|  | % | Medios auxiliares | 2 | 95.97 | 1.92
|  | % | Costos indirectos | 3 | 97.89 | 2.94
[5 empty] | Total: | 100.83