## Hoja 1
CPI090 | m | Descabezado de pilote de hormigón armado.
Descabezado de pilote de hormigón armado, de 100 cm de diámetro, con compresor con martillo neumático y carga mecánica de los escombros sobre camión o contenedor.
Descompuesto |  | Ud | Descomposición | Rend. | p.s. | Precio partida
mq05pdm010c |  | h | Compresor portátil eléctrico 9 m³/min de caudal. | 0.57 | 61.35 | 34.97
mq05mai030 |  | h | Martillo neumático. | 1.14 | 20.42 | 23.28
mq01exn010 |  | h | Miniretroexcavadora sobre neumáticos 52 CV. | 0.006 | 198.63 | 1.19
mo103 |  | h | Peón especializado albañil. | 1.33 | 29.43 | 39.14
mo104 |  | h | Peón albañil. | 0.453 | 28.84 | 13.06
|  | % | Medios auxiliares | 2 | 111.64 | 2.23
|  | % | Costos indirectos | 3 | 113.87 | 3.42
[5 empty] | Total: | 117.29