## Hoja 1
CPP010 | m |  | Pilote prefabricado de hormigón armado.
Pilote prefabricado de hormigón armado, colocado por hinca, D=32,5 cm, Q=100 t, con azuche normal en punta.
Código |  | Unidad |  | Descripción | Cantidad | Costo unitario | Costo parcial
1 |  |  |  | Materiales
mt07pph020c |  | m |  | Pilote prefabricado de hormigón armado, diámetro equivalente 32,5 cm, para una carga axil de 100 t, con azuche normal en punta. | 1 | 548.19 | 548.19
mt07pph030c |  | Ud |  | Junta para unión de pilotes prefabricados de hormigón armado, diámetro equivalente 32,5 cm. | 1 | 161.87 | 161.87
[5 empty] | Subtotal materiales: |  | 710.06
2 |  |  |  | Equipo
mq03pip050b |  | h |  | Martinete hidráulico, de 9 t, para hinca de pilotes prefabricados. | 0.06 | 1205.71 | 72.34
[5 empty] | Subtotal equipo: |  | 72.34
3 |  |  |  | Mano de obra
mo089 |  | h |  | Medio oficial armador en hormigón armado. | 0.259 | 131.25 | 33.99
[5 empty] | Subtotal mano de obra: |  | 33.99
4 |  |  |  | Herramientas
|  | % |  | Herramientas | 2 | 816.39 | 16.33
Coste de mantenimiento decenal: $ 16,65 en los primeros 10 años. |  |  |  |  | Costos directos (1+2+3+4): |  | 832.72