## Hoja 1
CPP090 | m | Descabezado de pilote prefabricado de hormigón armado.
Descabezado de pilote prefabricado de hormigón armado, de 22,5 cm de diámetro, mediante la limpieza y eliminación del hormigón de cabeza del pilote que pueda haber quedado resentido por el golpeo de la maza y no reúna las características mecánicas necesarias, con compresor con martillo neumático, y carga de los escombros procedentes del descabezado sobre camión o contenedor.
Código |  |  | Unidad | Descripción | Cantidad | Costo unitario | Costo parcial
1 |  |  |  | Equipo
mq05pdm010c |  |  | h | Compresor portátil eléctrico 9 m³/min de caudal. | 0.168 | 3526.94 | 592.53
mq05mai030 |  |  | h | Martillo neumático. | 0.336 | 1173.73 | 394.37
mq01exn010i |  |  | h | Miniretroexcavadora sobre neumáticos, de 37,5 kW. | 0.006 | 13146.9 | 78.88
[5 empty] | Subtotal equipo: |  | 1065.78
2 |  |  |  | Mano de obra
mo112 |  |  | h | Ayudante general de construcción. | 0.453 | 8719.99 | 3950.16
mo113 |  |  | h | Ayudante de albañil. | 0.117 | 8579.62 | 1003.82
[5 empty] | Subtotal mano de obra: |  | 4953.98
3 |  |  |  | Herramientas
|  |  | % | Herramientas | 2 | 6019.76 | 120.4
[5 empty] | Costos directos (1+2+3): |  | 6140.16