## Hoja 1
CPP090 | m | Descabezado de pilote prefabricado de hormigón armado.
Descabezado de pilote prefabricado de hormigón armado, de 35 cm de diámetro, mediante la limpieza y eliminación del hormigón de cabeza del pilote que pueda haber quedado resentido por el golpeo de la maza y no reúna las características mecánicas necesarias, con compresor con martillo neumático, y carga de los escombros procedentes del descabezado sobre camión o contenedor.
Código |  |  | Unidad | Descripción | Cantidad | Costo unitario | Costo parcial
1 |  |  |  | Equipo
mq05pdm010c |  |  | h | Compresor portátil eléctrico 9 m³/min de caudal. | 0.228 | 275.6 | 62.84
mq05mai030 |  |  | h | Martillo neumático. | 0.456 | 91.72 | 41.82
mq01exn010i |  |  | h | Miniretroexcavadora sobre neumáticos, de 37,5 kW. | 0.006 | 1027.32 | 6.16
[5 empty] | Subtotal equipo: |  | 110.82
2 |  |  |  | Mano de obra
mo112 |  |  | h | Ayudante general de construcción. | 0.622 | 324.77 | 202.01
mo113 |  |  | h | Ayudante de albañil. | 0.162 | 319.35 | 51.73
[5 empty] | Subtotal mano de obra: |  | 253.74
3 |  |  |  | Herramientas
|  |  | % | Herramientas | 2 | 364.56 | 7.29
[5 empty] | Costos directos (1+2+3): |  | 371.85