## Hoja 1
DDS020 | m³ | Demolición de fundación de mampostería.
Demolición de fundación de mampostería de ladrillo cerámico macizo, de más de 1,5 m de profundidad máxima, con martillo neumático y carga manual sobre camión o contenedor.
Código |  |  | Unidad | Descripción | Cantidad | Costo unitario | Costo parcial
1 |  |  |  | Equipo
mq05mai030 |  |  | h | Martillo neumático. | 2 | 91.72 | 183.44
mq05pdm110 |  |  | h | Compresor portátil diesel media presión 10 m³/min. | 1 | 155.56 | 155.56
[5 empty] | Subtotal equipo: |  | 339
2 |  |  |  | Mano de obra
mo113 |  |  | h | Ayudante de albañil. | 2.161 | 319.35 | 690.12
mo112 |  |  | h | Ayudante general de construcción. | 3.781 | 324.77 | 1227.96
[5 empty] | Subtotal mano de obra: |  | 1918.08
3 |  |  |  | Herramientas
|  |  | % | Herramientas | 2 | 2257.08 | 45.14
[5 empty] | Costos directos (1+2+3): |  | 2302.22