## Hoja 1
DDS020 | m³ | Demolición de fundación de mampostería.
Demolición de fundación de mampostería de ladrillo cerámico macizo, de más de 1,5 m de profundidad máxima, con martillo neumático y carga mecánica sobre camión o contenedor.
Código |  |  | Unidad | Descripción | Cantidad | Costo unitario | Costo parcial
1 |  |  |  | Equipo
mq05mai030 |  |  | h | Martillo neumático. | 2 | 91.72 | 183.44
mq05pdm110 |  |  | h | Compresor portátil diesel media presión 10 m³/min. | 1 | 155.56 | 155.56
mq01ret010 |  |  | h | Miniretrocargadora sobre neumáticos de 15 kW. | 0.375 | 920.54 | 345.2
[5 empty] | Subtotal equipo: |  | 684.2
2 |  |  |  | Mano de obra
mo112 |  |  | h | Ayudante general de construcción. | 2.971 | 324.77 | 964.89
[5 empty] | Subtotal mano de obra: |  | 964.89
3 |  |  |  | Herramientas
|  |  | % | Herramientas | 2 | 1649.09 | 32.98
[5 empty] | Costos directos (1+2+3): |  | 1682.07