## Hoja 1
DEA020 | m² |  |  | Demolición de losa metálica.
Demolición de losa de viguetas metálicas y entrevigado de revoltón cerámico, con martillo neumático y equipo de oxicorte, y carga manual de escombros sobre camión o contenedor.
Descompuesto |  | Ud | Descomposición |  | Rend. | Precio unitario | Precio análisis
mq05mai030 |  | h | Martillo neumático. |  | 0.201 | 27.23 | 5.47
mq05pdm110 |  | h | Compresor portátil diesel media presión 10 m³/min. |  | 0.101 | 46.18 | 4.66
mq08sol010 |  | h | Equipo de oxicorte, con acetileno como combustible y oxígeno como comburente. |  | 0.353 | 49.22 | 17.37
mo019 |  | h | Oficial soldador. |  | 0.376 | 49.99 | 18.8
mo112 |  | h | Ayudante general de construcción. |  | 0.215 | 35.56 | 7.65
mo113 |  | h | Ayudante de albañil. |  | 0.968 | 34.84 | 33.73
|  | % | Herramientas |  | 2 | 87.68 | 1.75
|  | % | Costos indirectos |  | 3 | 89.43 | 2.68
[6 empty] | Total: | 92.11