## Hoja 1
DEA020 |  | m² |  | Demolición de losa metálica.
Demolición de losa de viguetas metálicas y entrevigado de bloques para losa cerámicos, con martillo neumático y equipo de oxicorte, y carga manual de escombros sobre camión o contenedor.
Descompuesto | Ud |  | Descomposición |  | Rend. | Precio unitario | Precio análisis
mq05mai030 | h |  | Martillo neumático. |  | 0.402 | 27.23 | 10.95
mq05pdm110 | h |  | Compresor portátil diesel media presión 10 m³/min. |  | 0.201 | 46.18 | 9.28
mq08sol010 | h |  | Equipo de oxicorte, con acetileno como combustible y oxígeno como comburente. |  | 0.353 | 49.22 | 17.37
mo019 | h |  | Oficial soldador. |  | 0.376 | 49.99 | 18.8
mo112 | h |  | Ayudante general de construcción. |  | 0.269 | 35.56 | 9.57
mo113 | h |  | Ayudante de albañil. |  | 0.968 | 34.84 | 33.73
| % |  | Herramientas |  | 2 | 99.7 | 1.99
| % |  | Costos indirectos |  | 3 | 101.69 | 3.05
[6 empty] | Total: | 104.74