## Hoja 1
DFD080 | Ud | Desmontaje de toldo.
Desmontaje con recuperación del material de toldo de menos de 3 m² de superficie situado en fachada y fijado al paramento mediante atornillado, con medios manuales.
Descompuesto |  |  | Ud | Descomposición | Rend. | Precio unitario | Precio análisis
mo017 |  |  | h | Oficial herrero. | 1.06 | 62.79 | 66.56
mo057 |  |  | h | Medio oficial herrero. | 1.06 | 43.52 | 46.13
|  |  | % | Medios auxiliares | 2 | 112.69 | 2.25
|  |  | % | Costos indirectos | 3 | 114.94 | 3.45
[6 empty] | Total: | 118.39