## Hoja 1
DFV020 | m² | Desmontaje de vidrio impreso.
Desmontaje de vidrio impreso armado de 6 mm de espesor, fijado sobre carpintería, con medios manuales, y carga manual del material desmontado sobre camión o contenedor.
Descompuesto |  | Ud | Descomposición | Rend. | Precio unitario | Precio análisis
mo054 |  | h | Oficial colocador de vidrios. | 0.119 | 66.73 | 7.94
mo108 |  | h | Medio oficial colocador de vidrios. | 0.119 | 46.82 | 5.57
|  | % | Medios auxiliares | 2 | 13.51 | 0.27
|  | % | Costos indirectos | 3 | 13.78 | 0.41
[5 empty] | Total: | 14.19