## Hoja 1
DPT011 | m² | Apertura de hueco en tabique interior de mampostería vista.
Apertura de hueco de paso, de carácter provisional, en tabique interior de mampostería vista, formada por bloque de hormigón de 30 cm de espesor, con martillo neumático, sin afectar a la estabilidad de la tabique o de los elementos constructivos contiguos, dejando adarajas para facilitar posteriormente la traba con la nueva mampostería, y carga manual sobre camión o contenedor. El precio incluye el desmontaje previo de los marcos y de las hojas de la carpintería, de los accesorios y de los materiales eléctricos existentes, para su posterior reposición, pero no incluye el montaje y desmontaje del apeo del hueco ni la colocación de dinteles.
Código |  |  | Unidad | Descripción | Cantidad | Costo unitario | Costo parcial
1 |  |  |  | Equipo
mq05mai030 |  |  | h | Martillo neumático. | 0.149 | 91.72 | 13.67
mq05pdm110 |  |  | h | Compresor portátil diesel media presión 10 m³/min. | 0.149 | 155.56 | 23.18
[5 empty] | Subtotal equipo: |  | 36.85
2 |  |  |  | Mano de obra
mo112 |  |  | h | Ayudante general de construcción. | 0.209 | 324.77 | 67.88
mo113 |  |  | h | Ayudante de albañil. | 0.218 | 319.35 | 69.62
[5 empty] | Subtotal mano de obra: |  | 137.5
3 |  |  |  | Herramientas
|  |  | % | Herramientas | 2 | 174.35 | 3.49
[5 empty] | Costos directos (1+2+3): |  | 177.84