## Hoja 1
DPT021 | m² | Apertura de hueco en tabique interior de mampostería revestida.
Apertura de hueco de paso, de carácter provisional, en tabique interior de mampostería revestida, formada por ladrillo perforado de 11/12 cm de espesor, con martillo neumático, sin afectar a la estabilidad de la tabique o de los elementos constructivos contiguos, dejando adarajas para facilitar posteriormente la traba con la nueva mampostería, y carga manual sobre camión o contenedor. El precio incluye el desmontaje previo de los marcos y de las hojas de la carpintería, de los accesorios y de los materiales eléctricos existentes, para su posterior reposición, pero no incluye el montaje y desmontaje del apeo del hueco ni la colocación de dinteles.
Código |  |  | Unidad | Descripción | Cantidad | Costo unitario | Costo parcial
1 |  |  |  | Equipo
mq05mai030 |  |  | h | Martillo neumático. | 0.104 | 91.72 | 9.54
mq05pdm110 |  |  | h | Compresor portátil diesel media presión 10 m³/min. | 0.104 | 155.56 | 16.18
[5 empty] | Subtotal equipo: |  | 25.72
2 |  |  |  | Mano de obra
mo112 |  |  | h | Ayudante general de construcción. | 0.146 | 324.77 | 47.42
mo113 |  |  | h | Ayudante de albañil. | 0.179 | 319.35 | 57.16
[5 empty] | Subtotal mano de obra: |  | 104.58
3 |  |  |  | Herramientas
|  |  | % | Herramientas | 2 | 130.3 | 2.61
[5 empty] | Costos directos (1+2+3): |  | 132.91