## Hoja 1
DPT040 | m² | Demolición de tabique de mampostería de ladrillos de vidrio moldeado.
Demolición de tabique interior de mampostería de ladrillos de vidrio moldeado de 80 cm de espesor, con medios manuales, sin afectar a la estabilidad de los elementos constructivos contiguos, y carga manual sobre camión o contenedor. El precio incluye el desmontaje previo de las hojas de la carpintería.
Código |  |  | Unidad | Descripción | Cantidad | Costo unitario | Costo parcial
1 |  |  |  | Mano de obra
mo113 |  |  | h | Ayudante de albañil. | 0.383 | 319.35 | 122.31
[5 empty] | Subtotal mano de obra: |  | 122.31
2 |  |  |  | Herramientas
|  |  | % | Herramientas | 2 | 122.31 | 2.45
[5 empty] | Costos directos (1+2): |  | 124.76