## Hoja 1
DQA010 | m² | Demolición completa de techo plano transitable, no ventilado.
Demolición completa de techo plano transitable, no ventilado, con piso cerámico; con martillo neumático, sin afectar a la estabilidad de los elementos constructivos contiguos, y carga manual sobre camión o contenedor. El precio incluye la demolición de todas las capas que componen el techo, incluyendo la capa de formación de pendientes y la demolición de los sumideros.
Código |  |  | Unidad | Descripción | Cantidad | Costo unitario | Costo parcial
1 |  |  |  | Equipo
mq05mai030 |  |  | h | Martillo neumático. | 0.1 | 1173.73 | 117.37
mq05pdm110 |  |  | h | Compresor portátil diesel media presión 10 m³/min. | 0.1 | 1990.73 | 199.07
[5 empty] | Subtotal equipo: |  | 316.44
2 |  |  |  | Mano de obra
mo112 |  |  | h | Ayudante general de construcción. | 0.108 | 8719.99 | 941.76
mo113 |  |  | h | Ayudante de albañil. | 1.187 | 8579.62 | 10184
[5 empty] | Subtotal mano de obra: |  | 11125.8
3 |  |  |  | Herramientas
|  |  | % | Herramientas | 2 | 11442.2 | 228.84
[5 empty] | Costos directos (1+2+3): |  | 11671