## Hoja 1
DQT010 | m² |  | Demolición de estructura metálica ligera autoportante de techo inclinado.
Demolición de estructura metálica ligera autoportante de techo inclinado cruce de dos aguas, con equipo de oxicorte, sin afectar a la estabilidad de los elementos constructivos sobre los que se apoya, y carga manual sobre camión o contenedor.
Código |  | Unidad |  | Descripción | Cantidad | Costo unitario | Costo parcial
1 |  |  |  | Equipo
mq08sol010 |  | h |  | Equipo de oxicorte, con acetileno como combustible y oxígeno como comburente. | 0.31 | 165.67 | 51.36
[5 empty] | Subtotal equipo: |  | 51.36
2 |  |  |  | Mano de obra
mo019 |  | h |  | Oficial soldador. | 0.335 | 451 | 151.09
mo113 |  | h |  | Ayudante de albañil. | 1.675 | 319.35 | 534.91
[5 empty] | Subtotal mano de obra: |  | 686
3 |  |  |  | Herramientas
|  | % |  | Herramientas | 2 | 737.36 | 14.75
[5 empty] | Costos directos (1+2+3): |  | 752.11