## Hoja 1
DRQ010 | m² | Eliminación de mortero monocapa.
Eliminación de mortero monocapa aplicado sobre paramento horizontal exterior de hasta 3 m de altura, con martillo eléctrico, sin deteriorar la superficie soporte, que quedará al descubierto y preparada para su posterior revestimiento, y carga manual sobre camión o contenedor.
Código |  |  | Unidad | Descripción | Cantidad | Costo unitario | Costo parcial
1 |  |  |  | Equipo
mq05mai040 |  |  | h | Martillo eléctrico. | 0.414 | 34.66 | 14.35
[5 empty] | Subtotal equipo: |  | 14.35
2 |  |  |  | Mano de obra
mo113 |  |  | h | Ayudante de albañil. | 0.528 | 120.21 | 63.47
[5 empty] | Subtotal mano de obra: |  | 63.47
3 |  |  |  | Herramientas
|  |  | % | Herramientas | 2 | 77.82 | 1.56
[5 empty] | Costos directos (1+2+3): |  | 79.38