## Hoja 1
DUA010 | m |  |  | Demolición de colector enterrado.
Demolición de colector enterrado de hormigón, de 300 mm de diámetro, con retroexcavadora con martillo rompedor, y carga mecánica de escombros sobre camión o contenedor.
Descompuesto |  | Ud | Descomposición |  | Rend. | Precio unitario | Precio análisis
mq01exn050c |  | h | Retroexcavadora sobre neumáticos, de 85 kW, con martillo rompedor. |  | 0.012 | 497.3 | 5.97
mq01ret010 |  | h | Miniretrocargadora sobre neumáticos de 15 kW. |  | 0.012 | 313.3 | 3.76
mo110 |  | h | Ayudante general de construcción. |  | 0.016 | 42.51 | 0.68
|  | % | Medios auxiliares |  | 2 | 10.41 | 0.21
|  | % | Costos indirectos |  | 3 | 10.62 | 0.32
[6 empty] | Total: | 10.94