## Hoja 1
ECM010 | m³ |  | Muro de mampostería.
Muro de mampostería ordinaria a una cara vista de piedra granítica, colocada en seco.
Descompuesto |  | Ud |  | Descomposición | Rend. | Precio unitario | Precio partida
mt06maa010c |  | m³ |  | Piedra granítica ordinaria para mampostería, formada por mampuestos de varias dimensiones sin labra previa alguna, arreglados solamente con martillo. | 1.3 | 147.21 | 191.37
mo021 |  | h |  | Oficial frentista colocador de piedra. | 3.75 | 61.79 | 231.71
mo058 |  | h |  | Medio oficial frentista colocador de piedra. | 3.75 | 43.36 | 162.6
|  | % |  | Medios auxiliares | 2 | 585.68 | 11.71
|  | % |  | Costos indirectos | 3 | 597.39 | 17.92
Coste de mantenimiento decenal: $ 43,07 en los primeros 10 años. | [5 empty] | Total: | 615.31