## Hoja 1
ECM010 | m³ |  | Muro de mampostería.
Muro de mampostería ordinaria a dos caras vistas de piedra granítica, colocada en seco.
Descompuesto |  | Ud |  | Descomposición | Rend. | Precio unitario | Precio partida
mt06maa010c |  | m³ |  | Piedra granítica ordinaria para mampostería, formada por mampuestos de varias dimensiones sin labra previa alguna, arreglados solamente con martillo. | 1.3 | 147.21 | 191.37
mo021 |  | h |  | Oficial frentista colocador de piedra. | 4.286 | 61.79 | 264.83
mo058 |  | h |  | Medio oficial frentista colocador de piedra. | 4.286 | 43.36 | 185.84
|  | % |  | Medios auxiliares | 2 | 642.04 | 12.84
|  | % |  | Costos indirectos | 3 | 654.88 | 19.65
Coste de mantenimiento decenal: $ 47,22 en los primeros 10 años. | [5 empty] | Total: | 674.53