## Hoja 1
ECM010 | m³ |  | Muro de mampostería.
Muro de mampostería careada a dos caras vistas de piedra caliza, colocada con mortero.
Descompuesto |  | Ud |  | Descomposición | Rend. | Precio unitario | Precio partida
mt09mor010c |  | m³ |  | Mortero de cemento CEM II/B-P 32,5 N tipo M-5, confeccionado en obra con 250 kg/m³ de cemento y una proporción en volumen 1/6. | 0.36 | 886.43 | 319.11
mt08cem010b |  | kg |  | Cemento Portland CEM I 32,5 R, en sacos. | 4 | 0.84 | 3.36
mt06mab010b |  | m³ |  | Piedra caliza careada para mampostería, formada por mampuestos labrados por una sola cara que define su frente. | 1.2 | 574.36 | 689.23
mo021 |  | h |  | Oficial frentista colocador de piedra. | 7.501 | 61.79 | 463.49
mo058 |  | h |  | Medio oficial frentista colocador de piedra. | 7.501 | 43.36 | 325.24
|  | % |  | Medios auxiliares | 2 | 1800.43 | 36.01
|  | % |  | Costos indirectos | 3 | 1836.44 | 55.09
Coste de mantenimiento decenal: $ 132,41 en los primeros 10 años. | [5 empty] | Total: | 1891.53