## Hoja 1
ECM020 | m³ |  | Muro de sillería.
Muro de sillería realizado con sillarejos de piedra caliza con acabado flameado en las dos caras vistas.
Descompuesto |  | Ud |  | Descomposición | Rend. | p.s. | Precio partida
mt09mor010c |  | m³ |  | Mortero de cemento CEM II/B-P 32,5 N tipo M-5, confeccionado en obra con 250 kg/m³ de cemento y una proporción en volumen 1/6. | 0.2 | 658.44 | 131.69
mt08cem010b |  | kg |  | Cemento Portland CEM I 32,5 R, en sacos. | 2.2 | 0.62 | 1.36
mt06pil010b |  | m³ |  | Piedra caliza para sillería, realizada con sillarejos: piedras labradas en forma de paralelepípedo y dimensiones máximas aproximadas de 40x22x18 cm. | 1.05 | 3101.09 | 3256.14
mo020 |  | h |  | Oficial frentista colocador de piedra. | 11.428 | 43.27 | 494.49
mo055 |  | h |  | Ayudante frentista colocador de piedra. | 11.428 | 30.44 | 347.87
|  | % |  | Medios auxiliares | 2 | 4231.55 | 84.63
|  | % |  | Costos indirectos | 3 | 4316.18 | 129.49
Coste de mantenimiento decenal: $ 355,65 en los primeros 10 años. | [5 empty] | Total: | 4445.67