## Hoja 1
ECM020 | m³ |  | Muro de sillería.
Muro de sillería realizado con sillares de piedra caliza con acabado abujardado en la cara vista.
Descompuesto |  | Ud |  | Descomposición | Rend. | p.s. | Precio partida
mt09mor010c |  | m³ |  | Mortero de cemento CEM II/B-P 32,5 N tipo M-5, confeccionado en obra con 250 kg/m³ de cemento y una proporción en volumen 1/6. | 0.15 | 658.44 | 98.77
mt08cem010b |  | kg |  | Cemento Portland CEM I 32,5 R, en sacos. | 1 | 0.62 | 0.62
mt06pil020b |  | m³ |  | Piedra caliza para sillería, realizada con sillares: piedras labradas en forma de paralelepípedo y dimensiones mínimas aproximadas de 40x22x18 cm. | 1.05 | 3617.93 | 3798.83
mq04cab010a |  | h |  | Camión basculante de 8 t de carga, de 180 CV. | 0.806 | 149.34 | 120.37
mo020 |  | h |  | Oficial frentista colocador de piedra. | 8.036 | 43.27 | 347.72
mo055 |  | h |  | Ayudante frentista colocador de piedra. | 8.036 | 30.44 | 244.62
|  | % |  | Medios auxiliares | 2 | 4610.93 | 92.22
|  | % |  | Costos indirectos | 3 | 4703.15 | 141.09
Coste de mantenimiento decenal: $ 387,54 en los primeros 10 años. | [5 empty] | Total: | 4844.24