## Hoja 1
ECR010 | m | Arco de dovelas de piedra natural.
Arco de piedra natural caliza formado por dovelas de 60x40x40 cm, acabado abujardado, escuadradas y trabajadas en taller, con sección trapezoidal según plano de detalle, colocadas con mortero de cemento confeccionado en obra, con 250 kg/m³ de cemento, color gris, dosificación 1:6, suministrado en sacos; montaje y desmontaje de cimbras y apeos.
Código |  |  | Unidad | Descripción | Cantidad | Costo unitario | Costo parcial
1 |  |  |  | Materiales
mt06dpn010a |  |  | Ud | Dovela de piedra natural caliza de 60x40x40 cm, acabado abujardado. | 1.66 | 1463.57 | 2429.53
mt08cim020 |  |  | m | Camón de madera para formación de arco. | 1 | 1286.1 | 1286.1
mt08cim030a |  |  | m³ | Madera de pino para formación de cimbra. | 0.15 | 5976.57 | 896.49
mt08aaa010a |  |  | m³ | Agua. | 0.004 | 25.22 | 0.1
mt01arg005a |  |  | t | Arena de cantera, para mortero preparado en obra. | 0.033 | 283.7 | 9.36
mt08cem000g |  |  | kg | Cemento gris en sacos. | 5.04 | 4.84 | 24.39
[5 empty] | Subtotal materiales: |  | 4645.97
2 |  |  |  | Equipo
mq06hor010 |  |  | h | Hormigonera eléctrica con una capacidad de amasado de 160 l. | 0.014 | 2426.58 | 33.97
[5 empty] | Subtotal equipo: |  | 33.97
3 |  |  |  | Mano de obra
mo022 |  |  | h | Oficial frentista colocador de piedra natural. | 4.047 | 32526.9 | 131637
mo060 |  |  | h | Medio oficial frentista colocador de piedra natural. | 4.263 | 24314.7 | 103654
[5 empty] | Subtotal mano de obra: |  | 235290
4 |  |  |  | Herramientas
|  |  | % | Herramientas | 2 | 239970 | 4799.4
Coste de mantenimiento decenal: $ 17.133,87 en los primeros 10 años. |  |  |  |  | Costos directos (1+2+3+4): |  | 244770