## Hoja 1
EFE021 | m³ |  | Relleno de trasdós de cáscara.
Relleno de trasdós de cáscara con hormigón celular a base de cemento y aditivo plastificante-aireante, con medios mecánicos, de resistencia a compresión 0,2 MPa y 350 kg/m³ de densidad, confeccionado en obra con cemento gris y aditivo plastificante-aireante.
Código |  | Unidad |  | Descripción | Cantidad | Costo unitario | Costo parcial
1 |  |  |  | Materiales
mt08cem000g |  | kg |  | Cemento gris en sacos. | 300 | 2.35 | 705
mt08adt050 |  | kg |  | Aditivo plastificante-aireante para hormigones celulares. | 3 | 51.69 | 155.07
mt08aaa010a |  | m³ |  | Agua. | 0.4 | 12.28 | 4.91
[5 empty] | Subtotal materiales: |  | 864.98
2 |  |  |  | Equipo
mq06cel010 |  | h |  | Equipo para fabricación y bombeo de hormigón celular a base de cemento y aditivo plastificante-aireante, de 12 m³/h. | 0.301 | 526.1 | 158.36
[5 empty] | Subtotal equipo: |  | 158.36
3 |  |  |  | Mano de obra
mo020 |  | h |  | Oficial albañil. | 0.545 | 437.33 | 238.34
mo113 |  | h |  | Ayudante de albañil. | 1.091 | 312.3 | 340.72
[5 empty] | Subtotal mano de obra: |  | 579.06
4 |  |  |  | Herramientas
|  | % |  | Herramientas | 2 | 1602.4 | 32.05
Coste de mantenimiento decenal: $ 32,69 en los primeros 10 años. |  |  |  |  | Costos directos (1+2+3+4): |  | 1634.45