## Hoja 1
EFM010 |  |  | m² | Muro de mampostería de carga.
Muro de carga, de 1/2 pie de espesor de mampostería, de ladrillo cerámico perforado (panal), para revestir, 24x12x9 cm, recibida con mortero de cemento 1:6, con armado horizontal en tendeles galvanizada en caliente, diámetro 4 mm, ancho 30 mm.
Descompuesto | Ud | Descomposición |  |  | Rend. | Precio unitario | Precio partida
mt04lpv010a | Ud | Ladrillo cerámico perforado (panal), para revestir, 24x12x9 cm. |  |  | 43.05 | 1.04 | 44.77
mt07aaf010aba | Ud | Armadura de tendel diámetro 4 mm, ancho 30 mm, galvanizada en caliente, longitud 3,05 m, peso 0,869 kg y parte proporcional de ganchos para dinteles y esquineras. |  |  | 1.377 | 18.69 | 25.74
mt09mor010c | m³ | Mortero de cemento CEM II/B-P 32,5 N tipo M-5, confeccionado en obra con 250 kg/m³ de cemento y una proporción en volumen 1/6. |  |  | 0.019 | 886.43 | 16.84
mo020 | h | Oficial albañil en trabajos de albañilería. |  |  | 0.664 | 61.79 | 41.03
mo076 | h | Medio oficial albañil en trabajos de albañilería. |  |  | 0.321 | 43.36 | 13.92
| % | Medios auxiliares |  |  | 2 | 142.3 | 2.85
| % | Costos indirectos |  |  | 3 | 145.15 | 4.35
Coste de mantenimiento decenal: $ 4,49 en los primeros 10 años. | [5 empty] | Total: | 149.5