## Hoja 1
EHR021 |  |  | m² | Sistema Basenet "DALIFORMA", de aligeramiento de losas nervuradas.
Estructura de hormigón armado, realizada con hormigón H-21, condición de exposición no agresiva, tamaño máximo del agregado 19,0 mm, ámbito de consistencia A-3, elaborado, y vertido con bomba, volumen total de hormigón 0,22 m³/m², considerando un 30% de superficie macizada, y acero ADN 420, con una cuantía total de 15 kg/m²; formada por: losa nervurada, horizontal, sobre sistema de encofrado continuo de madera; nervios "in situ" de 8 cm, intereje 68 cm; casetón de EPS moldeado, de 60x60x16,5 cm, modelo C165, del sistema Basenet "DALIFORMA", para aligeramiento de losa nervurada de 20+5 cm de altura y 3,5 cm de recubrimiento inferior de hormigón; malla soldada Q 55 de acero AM 500 N, en capa de compresión. Sin incluir repercusión de columnas.
Descompuesto | Ud | Descomposición |  |  | Rend. | p.s. | Precio partida
mt08efr010a | m² | Sistema de encofrado continuo para losa nervurada de hormigón armado, con casetón perdido, hasta 3 m de altura libre de planta, compuesto de: puntales, sopandas metálicas y superficie encofrante de madera tratada reforzada con varillas y perfiles. |  |  | 1.1 | 120.83 | 132.91
mt07cpd010a | Ud | Casetón de EPS moldeado, de 60x60x16,5 cm, modelo C165, del sistema Basenet "DALIFORMA", para aligeramiento de losa nervurada de 20+5 cm de altura y 3,5 cm de recubrimiento inferior de hormigón. |  |  | 1.51 | 25.69 | 38.79
mt07cpd020a | Ud | Repercusión, por m², de piezas especiales de polipropileno reciclado (plantillas, replanteadores, separadores de armaduras y clavos de poliamida), necesarias para el montaje del sistema Basenet "DALIFORMA", de aligeramiento de losa nervurada de 3,5 cm de recubrimiento inferior. |  |  | 1 | 30.2 | 30.2
mt07aco090b | kg | Acero en barras nervuradas, ADN 420, elaborado en taller y colocado en obra, diámetros varios, según IRAM-IAS U 500-528. |  |  | 15 | 9.92 | 148.8
mt07ame080bbd | m² | Malla soldada Q 55 separación 250x250 mm, con alambres longitudinales de 4,2 mm de diámetro y alambres transversales de 4,2 mm de diámetro, acero AM 500 N, según IRAM-IAS U 500-06. |  |  | 1.1 | 9.3 | 10.23
mt10haf071alc | m³ | Hormigón H-21, condición de exposición no agresiva, tamaño máximo del agregado 19,0 mm, ámbito de consistencia A-3, elaborado, según CIRSOC 201 1982. |  |  | 0.206 | 697.4 | 143.66
mq06bhe010 | h | Camión bomba estacionado en obra, para bombeo de hormigón. Incluso parte proporcional de desplazamiento. |  |  | 0.008 | 1158.48 | 9.27
mo041 | h | Oficial de estructura de hormigón. |  |  | 0.321 | 77.63 | 24.92
mo085 | h | Ayudante de estructura de hormigón. |  |  | 0.321 | 54.49 | 17.49
| % | Medios auxiliares |  |  | 2 | 556.27 | 11.13
| % | Costos indirectos |  |  | 3 | 567.4 | 17.02
Coste de mantenimiento decenal: $ 29,22 en los primeros 10 años. | [5 empty] | Total: | 584.42