## Hoja 1
EMR020 |  |  | m³ | Dintel de madera aserrada.
Dintel de madera aserrada de pino silvestre (Pinus sylvestris), de 10x10 a 15x30 cm de sección y hasta 6 m de longitud, clase resistente C18, protección de la madera con clase de penetración NP3, trabajada en taller.
Código | Unidad | Descripción |  |  | Cantidad | Costo unitario | Costo parcial
1 |  | Materiales
mt07mee050k | m³ | Madera aserrada de pino silvestre (Pinus sylvestris) con acabado cepillado, para dintel de 10x10 a 15x30 cm de sección y hasta 6 m de longitud, para aplicaciones estructurales, clase resistente C18 y protección frente a agentes bióticos que se corresponde con la clase de penetración NP3 (6 mm en las caras laterales de la albura), trabajada en taller. |  |  | 1 | 2096.34 | 2096.34
[5 empty] | Subtotal materiales: |  | 2096.34
2 |  | Mano de obra
mo017 | h | Oficial carpintero. |  |  | 9.58 | 50.1 | 479.96
mo058 | h | Medio oficial carpintero. |  |  | 4.79 | 36.49 | 174.79
[5 empty] | Subtotal mano de obra: |  | 654.75
3 |  | Herramientas
| % | Herramientas |  |  | 2 | 2751.09 | 55.02
Coste de mantenimiento decenal: $ 477,04 en los primeros 10 años. |  |  |  |  | Costos directos (1+2+3): |  | 2806.11