## Hoja 1
EMT010 | m² |  | Entrevigado para contrapiso, de tablero estructural de madera.
Entrevigado para contrapiso, de tablero estructural OSB de virutas orientadas, de altas prestaciones para utilización en ambiente húmedo, encoladas con adhesivo sin urea-formaldehído, bordes canteados, de 12 mm de espesor, densidad 700 kg/m³, fijado con clavos, de acero galvanizado de alta adherencia.
Código |  | Unidad |  | Descripción | Cantidad | Costo unitario | Costo parcial
1 |  |  |  | Materiales
mt07tdm040q |  | m² |  | Tablero estructural OSB de virutas orientadas, de altas prestaciones para utilización en ambiente húmedo, encoladas con adhesivo sin urea-formaldehído, bordes canteados, de 12 mm de espesor, densidad 700 kg/m³, Euroclase D-s2, d0 de reacción al fuego. | 1.05 | 73.08 | 76.73
mt07emr111d |  | Ud |  | Clavo, de 4 mm de diámetro y 75 mm de longitud, de acero galvanizado de alta adherencia. | 9 | 0.67 | 6.03
[5 empty] | Subtotal materiales: |  | 82.76
2 |  |  |  | Mano de obra
mo048 |  | h |  | Oficial montador de estructura de madera. | 0.172 | 463.49 | 79.72
mo095 |  | h |  | Medio oficial montador de estructura de madera. | 0.172 | 345.48 | 59.42
[5 empty] | Subtotal mano de obra: |  | 139.14
3 |  |  |  | Herramientas
|  | % |  | Herramientas | 2 | 221.9 | 4.44
Coste de mantenimiento decenal: $ 74,69 en los primeros 10 años. |  |  |  |  | Costos directos (1+2+3): |  | 226.34