## Hoja 1
EMT010 | m² |  | Entrevigado para contrapiso, de tablero estructural de madera.
Entrevigado para contrapiso, de tablero estructural de madera para uso en ambiente seco, de 2410x1830 mm y 38 mm de espesor, fijado con tornillos de cabeza avellanada, de acero al carbono.
Código |  | Unidad |  | Descripción | Cantidad | Costo unitario | Costo parcial
1 |  |  |  | Materiales
mt08eff020a |  | m² |  | Tablero estructural de madera para uso en ambiente seco, de 2410x1830 mm y 38 mm de espesor. | 1.05 | 121.72 | 127.81
mt07emr118ea |  | Ud |  | Tornillo de cabeza avellanada, de 4,5 mm de diámetro y 50 mm de longitud, de acero galvanizado, para clases de servicio 1, 2 y 3. | 9 | 2.03 | 18.27
[5 empty] | Subtotal materiales: |  | 146.08
2 |  |  |  | Mano de obra
mo048 |  | h |  | Oficial montador de estructura de madera. | 0.151 | 463.49 | 69.99
mo095 |  | h |  | Medio oficial montador de estructura de madera. | 0.151 | 345.48 | 52.17
[5 empty] | Subtotal mano de obra: |  | 122.16
3 |  |  |  | Herramientas
|  | % |  | Herramientas | 2 | 268.24 | 5.36
Coste de mantenimiento decenal: $ 90,29 en los primeros 10 años. |  |  |  |  | Costos directos (1+2+3): |  | 273.6