## Hoja 1
EMT010 | m² |  | Entrevigado para contrapiso, de tablero estructural de madera.
Entrevigado para contrapiso, de tablero estructural de madera para uso en ambiente húmedo, de 2040x800 mm y 16 mm de espesor, machihembrado en sus cuatro cantos, con adhesivo en las juntas, fijado con tornillos de cabeza avellanada, de acero al carbono.
Código |  | Unidad |  | Descripción | Cantidad | Costo unitario | Costo parcial
1 |  |  |  | Materiales
mt08eff040bb |  | m² |  | Tablero estructural de madera para uso en ambiente húmedo, de 2040x800 mm y 16 mm de espesor, machihembrado en sus cuatro cantos. | 1.05 | 67.73 | 71.12
mt07emr118ea |  | Ud |  | Tornillo de cabeza avellanada, de 4,5 mm de diámetro y 50 mm de longitud, de acero galvanizado, para clases de servicio 1, 2 y 3. | 9 | 2.03 | 18.27
mt18mva180a |  | kg |  | Adhesivo de dos componentes, para interiores con presencia de humedad ocasional y exteriores protegidos, a base de poliacetato de vinilo en dispersión acuosa y endurecedor a base de cloruro de aluminio. | 0.066 | 94.79 | 6.26
[5 empty] | Subtotal materiales: |  | 95.65
2 |  |  |  | Mano de obra
mo048 |  | h |  | Oficial montador de estructura de madera. | 0.216 | 463.49 | 100.11
mo095 |  | h |  | Medio oficial montador de estructura de madera. | 0.216 | 345.48 | 74.62
[5 empty] | Subtotal mano de obra: |  | 174.73
3 |  |  |  | Herramientas
|  | % |  | Herramientas | 2 | 270.38 | 5.41
Coste de mantenimiento decenal: $ 91,01 en los primeros 10 años. |  |  |  |  | Costos directos (1+2+3): |  | 275.79