## Hoja 1
EMT010 | m² |  | Entrevigado para contrapiso, de tablero estructural de madera.
Entrevigado para contrapiso, de tablero estructural de madera para uso en ambiente húmedo, de 2510x1210 mm y 25 mm de espesor, fijado con clavos, de acero galvanizado de alta adherencia.
Código |  | Unidad |  | Descripción | Cantidad | Costo unitario | Costo parcial
1 |  |  |  | Materiales
mt08eff040ae |  | m² |  | Tablero estructural de madera para uso en ambiente húmedo, de 2510x1210 mm y 25 mm de espesor. | 1.05 | 86.63 | 90.96
mt07emr111d |  | Ud |  | Clavo, de 4 mm de diámetro y 75 mm de longitud, de acero galvanizado de alta adherencia. | 9 | 0.67 | 6.03
[5 empty] | Subtotal materiales: |  | 96.99
2 |  |  |  | Mano de obra
mo048 |  | h |  | Oficial montador de estructura de madera. | 0.151 | 463.49 | 69.99
mo095 |  | h |  | Medio oficial montador de estructura de madera. | 0.151 | 345.48 | 52.17
[5 empty] | Subtotal mano de obra: |  | 122.16
3 |  |  |  | Herramientas
|  | % |  | Herramientas | 2 | 219.15 | 4.38
Coste de mantenimiento decenal: $ 73,76 en los primeros 10 años. |  |  |  |  | Costos directos (1+2+3): |  | 223.53