## Hoja 1
FAX010 |  | m² | Hoja exterior de ladrillo cerámico perforado visto, en fachada ventilada.
Hoja exterior de fachada ventilada de 1/2 pie de espesor de fábrica, de ladrillo cerámico visto perforado hidrofugado, salmón, acabado liso, 24x11,5x5 cm, con junta de 1 cm recibida con mortero de cemento 1:5.
Descompuesto | Ud | Descomposición |  | Rend. | p.s. | Precio partida
mt05cvh010f | Ud | Ladrillo cerámico visto perforado hidrofugado, salmón, acabado liso, 24x11,5x5 cm. |  | 70.35 | 0.71 | 49.95
mt09mor010d | m³ | Mortero de cemento CEM II/B-P 32,5 N tipo M-7,5, confeccionado en obra con 300 kg/m³ de cemento y una proporción en volumen 1/5. |  | 0.026 | 698.42 | 18.16
mt08adt010 | kg | Aditivo hidrófugo para impermeabilización de morteros u hormigones. |  | 0.155 | 5.13 | 0.8
mt07aav020800 | Ud | Repercusión por anclaje a la losa con elementos de acero inoxidable en perfiles angulares de soporte de la hoja exterior, de fábrica, de fachada ventilada. |  | 1 | 44.62 | 44.62
mt07aco090d | kg | Acero en barras corrugadas, ADN 420 S, elaborado en taller y colocado en obra, diámetros varios, según IRAM-IAS U 500-207. |  | 0.8 | 7.51 | 6.01
mo047 | h | Oficial colocador de sistemas de fachadas prefabricadas. |  | 1.959 | 43.27 | 84.77
mo090 | h | Ayudante colocador de sistemas de fachadas prefabricadas. |  | 0.979 | 30.44 | 29.8
| % | Medios auxiliares |  | 3 | 234.11 | 7.02
| % | Costos indirectos |  | 3 | 241.13 | 7.23
Coste de mantenimiento decenal: $ 22,35 en los primeros 10 años. |  |  |  |  | Total: | 248.36